## 指令
id | 描述 | 指令 | 31 | 30 | 29 | 28 | 27 | 26 | 25 | 24 | 23 | 22 | 21 | 20 | 19 | 18 | 17 | 16 | 15 | 14 | 13 | 12 | 11 | 10 | 9 | 8 | 7 | 6 | 5 | 4 | 3 | 2 | 1 | 0 | [9 empty] | 4 | 3 | 2 | 1 | 3 | 2 | 1 | 0
|  |  | op | [5 empty] | rs 寄存器 |  |  |  |  | rt 寄存器 |  |  |  |  | rd 寄存器 |  |  |  |  | shamt 位移量 |  |  |  |  | func | [5 empty] | jump | branch | aluSrcA | aluSrcB | memRead | memWrite | memToReg | regWrite | regDst | aluOp |  |  |  | aluControl
1 | 加 | add | 0 | 0 | 0 | 0 | 0 | 0 | rs |  |  |  |  | rt |  |  |  |  | rd |  |  |  |  | 0 | 0 | 0 | 0 | 0 | 1 | 0 | 0 | 0 | 0 | 0 | 0 | 0 | 0 | 0 | 0 | 0 | 0 | 1 | 1 | 0 | 0 | 1 | 0 | 0 | 0 | 0 | 0
2 | 减 | sub | 0 | 0 | 0 | 0 | 0 | 0 | rs |  |  |  |  | rt |  |  |  |  | rd |  |  |  |  | 0 | 0 | 0 | 0 | 0 | 1 | 0 | 0 | 0 | 0 | 1 | 0 | 0 | 0 | 0 | 0 | 0 | 0 | 1 | 1 | 0 | 0 | 1 | 0 | 0 | 0 | 0 | 1
3 | 与 | and | 0 | 0 | 0 | 0 | 0 | 0 | rs |  |  |  |  | rt |  |  |  |  | rd |  |  |  |  | 0 | 0 | 0 | 0 | 0 | 1 | 0 | 0 | 0 | 1 | 0 | 0 | 0 | 0 | 0 | 0 | 0 | 0 | 1 | 1 | 0 | 0 | 1 | 0 | 0 | 0 | 1 | 0
4 | 或 | or | 0 | 0 | 0 | 0 | 0 | 0 | rs |  |  |  |  | rt |  |  |  |  | rd |  |  |  |  | 0 | 0 | 0 | 0 | 0 | 1 | 0 | 0 | 0 | 1 | 1 | 0 | 0 | 0 | 0 | 0 | 0 | 0 | 1 | 1 | 0 | 0 | 1 | 0 | 0 | 0 | 1 | 1
5 | 异或 | xor | 0 | 0 | 0 | 0 | 0 | 0 | rs |  |  |  |  | rt |  |  |  |  | rd |  |  |  |  | 0 | 0 | 0 | 0 | 0 | 1 | 0 | 0 | 1 | 0 | 0 | 0 | 0 | 0 | 0 | 0 | 0 | 0 | 1 | 1 | 0 | 0 | 1 | 0 | 0 | 1 | 0 | 0
6 | rt左移shamt | sll | 0 | 0 | 0 | 0 | 0 | 0 | 0 | 0 | 0 | 0 | 0 | rt |  |  |  |  | rd |  |  |  |  | shamt |  |  |  |  | 0 | 0 | 0 | 1 | 0 | 1 | 0 | 0 | 1 | 0 | 0 | 0 | 0 | 1 | 1 | 0 | 0 | 1 | 0 | 0 | 1 | 0 | 1
7 | rt逻辑右移shamt | srl | 0 | 0 | 0 | 0 | 0 | 0 | 0 | 0 | 0 | 0 | 0 | rt |  |  |  |  | rd |  |  |  |  | shamt |  |  |  |  | 0 | 0 | 0 | 1 | 1 | 0 | 0 | 0 | 1 | 0 | 0 | 0 | 0 | 1 | 1 | 0 | 0 | 1 | 0 | 0 | 1 | 1 | 0
8 | rt算数右移shamt | sra | 0 | 0 | 0 | 0 | 0 | 0 | 0 | 0 | 0 | 0 | 0 | rt |  |  |  |  | rd |  |  |  |  | shamt |  |  |  |  | 0 | 0 | 0 | 1 | 1 | 1 | 0 | 0 | 1 | 0 | 0 | 0 | 0 | 1 | 1 | 0 | 0 | 1 | 0 | 0 | 1 | 1 | 1
9 | 乘 | mul | 0 | 0 | 0 | 0 | 0 | 0 | rs |  |  |  |  | rt |  |  |  |  | rd |  |  |  |  | 0 | 0 | 0 | 0 | 0 | 1 | 0 | 1 | 0 | 0 | 0 | 0 | 0 | 0 | 0 | 0 | 0 | 0 | 1 | 1 | 0 | 0 | 1 | 0 | 1 | 0 | 0 | 0
10 | 高32位(a * b), a、b进行有符号扩展 | mulh | 0 | 0 | 0 | 0 | 0 | 0 | rs |  |  |  |  | rt |  |  |  |  | rd |  |  |  |  | 0 | 0 | 0 | 0 | 0 | 1 | 0 | 1 | 0 | 0 | 1 | 0 | 0 | 0 | 0 | 0 | 0 | 0 | 1 | 1 | 0 | 0 | 1 | 0 | 1 | 0 | 0 | 1
11 | 除 | div | 0 | 0 | 0 | 0 | 0 | 0 | rs |  |  |  |  | rt |  |  |  |  | rd |  |  |  |  | 0 | 0 | 0 | 0 | 0 | 1 | 0 | 1 | 0 | 1 | 0 | 0 | 0 | 0 | 0 | 0 | 0 | 0 | 1 | 1 | 0 | 0 | 1 | 0 | 1 | 0 | 1 | 0
12 | 余 | rem | 0 | 0 | 0 | 0 | 0 | 0 | rs |  |  |  |  | rt |  |  |  |  | rd |  |  |  |  | 0 | 0 | 0 | 0 | 0 | 1 | 0 | 1 | 0 | 1 | 1 | 0 | 0 | 0 | 0 | 0 | 0 | 0 | 1 | 1 | 0 | 0 | 1 | 0 | 1 | 0 | 1 | 1
13 | rd = rs < rt ? 1 : 0 | slt | 0 | 0 | 0 | 0 | 0 | 0 | rs |  |  |  |  | rt |  |  |  |  | rd |  |  |  |  | 0 | 0 | 0 | 0 | 0 | 1 | 0 | 1 | 1 | 0 | 0 | 0 | 0 | 0 | 0 | 0 | 0 | 0 | 1 | 1 | 0 | 0 | 1 | 0 | 1 | 1 | 0 | 0
14 | 无符号rd = rs < rt ? 1 : 0 | sltu | 0 | 0 | 0 | 0 | 0 | 0 | rs |  |  |  |  | rt |  |  |  |  | rd |  |  |  |  | 0 | 0 | 0 | 0 | 0 | 1 | 0 | 1 | 1 | 0 | 1 | 0 | 0 | 0 | 0 | 0 | 0 | 0 | 1 | 1 | 0 | 0 | 1 | 0 | 1 | 1 | 0 | 1
15 | 或非 | nor | 0 | 0 | 0 | 0 | 0 | 0 | rs |  |  |  |  | rt |  |  |  |  | rd |  |  |  |  | 0 | 0 | 0 | 0 | 0 | 1 | 0 | 1 | 1 | 1 | 0 | 0 | 0 | 0 | 0 | 0 | 0 | 0 | 1 | 1 | 0 | 0 | 1 | 0 | 1 | 1 | 1 | 0
16 | PC = rs | jr | 0 | 0 | 0 | 0 | 0 | 0 | rs |  |  |  |  | 0 | 0 | 0 | 0 | 0 | 0 | 0 | 0 | 0 | 0 | 0 | 0 | 0 | 0 | 0 | 0 | 0 | 1 | 1 | 1 | 1 | 1 | 0 | 0 | 0 | 0 | 0 | 0 | 0 | 0 | 0 | 0 | 1 | 0 | 1 | 1 | 1 | 1
| [移除]无符号加 | addu | 0 | 0 | 0 | 0 | 0 | 0 | rs |  |  |  |  | rt |  |  |  |  | rd |  |  |  |  | 0 | 0 | 0 | 0 | 0 | 1 | 0 | 0 | 0 | 0 | 1 | 0 | 0 |  | 0 | 0 | 0 | 0 | 1 | 1 | 0 | 0 | 1 | 0
| [移除]无符号减 | subu | 0 | 0 | 0 | 0 | 0 | 0 | rs |  |  |  |  | rt |  |  |  |  | rd |  |  |  |  | 0 | 0 | 0 | 0 | 0 | 1 | 0 | 0 | 0 | 1 | 1 | 0 | 0 |  | 0 | 0 | 0 | 0 | 1 | 1 | 0 | 0 | 1 | 0
|  |  | op | [5 empty] | rs 寄存器 |  |  |  |  | rt 寄存器 |  |  |  |  | immediate立即数
17 | 加 | addi | 0 | 0 | 1 | 0 | 0 | 0 | rs |  |  |  |  | rt |  |  |  |  | immediate | [15 empty] | 0 | 0 | 0 | 1 | 0 | 0 | 0 | 1 | 0 | 0 | 0 | 0 | 0 | 0 | 0 | 0 | 0
18 | 减 | subi | 0 | 0 | 1 | 0 | 0 | 1 | rs |  |  |  |  | rt |  |  |  |  | immediate | [15 empty] | 0 | 0 | 0 | 1 | 0 | 0 | 0 | 1 | 0 | 0 | 0 | 0 | 1 | 0 | 0 | 0 | 1
19 | 与 | andi | 0 | 0 | 1 | 1 | 0 | 0 | rs |  |  |  |  | rt |  |  |  |  | immediate | [15 empty] | 0 | 0 | 0 | 1 | 0 | 0 | 0 | 1 | 0 | 1 | 0 | 0 | 0 | 0 | 0 | 1 | 0
20 | 或 | ori | 0 | 0 | 1 | 1 | 0 | 1 | rs |  |  |  |  | rt |  |  |  |  | immediate | [15 empty] | 0 | 0 | 0 | 1 | 0 | 0 | 0 | 1 | 0 | 1 | 0 | 0 | 1 | 0 | 0 | 1 | 1
21 | 异或 | xori | 0 | 0 | 1 | 1 | 1 | 0 | rs |  |  |  |  | rt |  |  |  |  | immediate | [15 empty] | 0 | 0 | 0 | 1 | 0 | 0 | 0 | 1 | 0 | 1 | 0 | 1 | 0 | 0 | 1 | 0 | 0
22 | rt = s_imm << 16 | lui | 0 | 0 | 1 | 1 | 1 | 1 | 0 | 0 | 0 | 0 | 0 | rt |  |  |  |  | immediate | [15 empty] | 0 | 0 | 1 | 1 | 0 | 0 | 0 | 1 | 0 | 1 | 0 | 1 | 1 | 0 | 1 | 0 | 1
23 | load rt = [rs + s_imm] | lw | 1 | 0 | 0 | 0 | 1 | 1 | rs |  |  |  |  | rt |  |  |  |  | immediate | [15 empty] | 0 | 0 | 0 | 1 | 1 | 0 | 1 | 1 | 0 | 0 | 0 | 0 | 0 | 0 | 0 | 0 | 0
24 | store [rs + s_imm] = rt | sw | 1 | 0 | 1 | 0 | 1 | 1 | rs |  |  |  |  | rt |  |  |  |  | immediate | [15 empty] | 0 | 0 | 0 | 1 | 0 | 1 | X | 0 | X | 0 | 0 | 0 | 0 | 0 | 0 | 0 | 0
25 | rs = rt 时 PC += 4+s_imm << 2 | beq | 0 | 0 | 0 | 1 | 0 | 0 | rs |  |  |  |  | rt |  |  |  |  | immediate | [15 empty] | 0 | 1 | 0 | 0 | 0 | 0 | X | 0 | X | 0 | 0 | 0 | 1 | 0 | 0 | 0 | 1
26 | rs != rt 时 PC += 4+s_imm << 2 | bne | 0 | 0 | 0 | 1 | 0 | 1 | rs |  |  |  |  | rt |  |  |  |  | immediate | [15 empty] | 0 | 1 | 0 | 0 | 0 | 0 | X | 0 | X | 0 | 0 | 0 | 1 | 0 | 0 | 0 | 1
27 | rt = rs < s_imm ? 1 : 0 | slti | 0 | 0 | 1 | 0 | 1 | 0 | rs |  |  |  |  | rt |  |  |  |  | immediate | [15 empty] | 0 | 0 | 0 | 1 | 0 | 0 | 0 | 1 | 0 | 1 | 1 | 0 | 0 | 1 | 1 | 0 | 0
28 | rt = rs < z_imm ? 1 : 0 | sltiu | 0 | 0 | 1 | 0 | 1 | 1 | rs |  |  |  |  | rt |  |  |  |  | immediate | [15 empty] | 0 | 0 | 0 | 1 | 0 | 0 | 0 | 1 | 0 | 1 | 1 | 0 | 1 | 1 | 1 | 0 | 1
| [移除]无符号加 | addiu | 0 | 0 | 1 | 0 | 0 | 1 | rs |  |  |  |  | rt |  |  |  |  | immediate | [15 empty] | 0 | 0 |  | 1 |  | 0 | 0 | 1 | 0 | 0 | 0 | 0 | 0
|  |  | op | [5 empty] | Address 地址
29 | PC = (PC+4)[31..28), addr, 0,0 | jr | 0 | 0 | 0 | 0 | 1 | 0 | address | [25 empty] | 1 | X |  | X | X | X | X | X | X | 1 | 1 | 1 | 1 | 1 | 1 | 1 | 1
30 | R31=PC; PC = (PC+4)[31..28), addr, 0,0 | jal | 0 | 0 | 0 | 0 | 1 | 1 | address | [25 empty] | 1 | X |  | X | X | X | X | X | X | 1 | 1 | 1 | 1 | 1 | 1 | 1 | 1
注：
MIPS 无符号加减相对于有符号只做忽略溢出，移出

## 简表
id | 指令 | op | func | jump | branch | aluSrc | memRead | memWrite | memToReg | regWrite | regDst | aluOp | aluCtrl | 描述
1 | add | 000000 | 100000 | 0 | 0 | 0 | 0 | 0 | 0 | 1 | 1 | 0010 | 0000 | 加
2 | sub | 000000 | 100001 | 0 | 0 | 0 | 0 | 0 | 0 | 1 | 1 | 0010 | 0001 | 减
3 | and | 000000 | 100010 | 0 | 0 | 0 | 0 | 0 | 0 | 1 | 1 | 0010 | 0010 | 与
4 | or | 000000 | 100011 | 0 | 0 | 0 | 0 | 0 | 0 | 1 | 1 | 0010 | 0011 | 或
5 | xor | 000000 | 100100 | 0 | 0 | 0 | 0 | 0 | 0 | 1 | 1 | 0010 | 0100 | 异或
6 | sll | 000000 | 000101 | 0 | 0 | 0 | 0 | 0 | 0 | 1 | 1 | 0010 | 0101 | rt左移shamt
7 | srl | 000000 | 000110 | 0 | 0 | 0 | 0 | 0 | 0 | 1 | 1 | 0010 | 0110 | rt逻辑右移shamt
8 | sra | 000000 | 000111 | 0 | 0 | 0 | 0 | 0 | 0 | 1 | 1 | 0010 | 0111 | rt算数右移shamt
9 | mul | 000000 | 101000 | 0 | 0 | 0 | 0 | 0 | 0 | 1 | 1 | 0010 | 1000 | 乘
10 | mulh | 000000 | 101001 | 0 | 0 | 0 | 0 | 0 | 0 | 1 | 1 | 0010 | 1001 | 高32位(a * b), a、b进行有符号扩展
11 | div | 000000 | 101010 | 0 | 0 | 0 | 0 | 0 | 0 | 1 | 1 | 0010 | 1010 | 除
12 | rem | 000000 | 101011 | 0 | 0 | 0 | 0 | 0 | 0 | 1 | 1 | 0010 | 1011 | 余
13 | slt | 000000 | 101100 | 0 | 0 | 0 | 0 | 0 | 0 | 1 | 1 | 0010 | 1100 | rd = rs < rt ? 1 : 0
14 | sltu | 000000 | 101101 | 0 | 0 | 0 | 0 | 0 | 0 | 1 | 1 | 0010 | 1101 | 无符号rd = rs < rt ? 1 : 0
15 | nor | 000000 | 101110 | 0 | 0 | 0 | 0 | 0 | 0 | 1 | 1 | 0010 | 1110 | 或非
16 | jr | 000000 | 001111 | 1 | 0 | 0 | 0 | 0 | 0 | 0 | 0 | 0010 | 1111 | PC = rs
17 | addi | 001000 | 000000 | 0 | 0 | 1 | 0 | 0 | 0 | 1 | 0 | 0000 | 0000 | 加
18 | subi | 001001 | 000000 | 0 | 0 | 1 | 0 | 0 | 0 | 1 | 0 | 0001 | 0001 | 减
19 | andi | 001100 | 000000 | 0 | 0 | 1 | 0 | 0 | 0 | 1 | 0 | 1000 | 0010 | 与
20 | ori | 001101 | 000000 | 0 | 0 | 1 | 0 | 0 | 0 | 1 | 0 | 1001 | 0011 | 或
21 | xori | 001110 | 000000 | 0 | 0 | 1 | 0 | 0 | 0 | 1 | 0 | 1010 | 0100 | 异或
22 | lui | 001111 | 000000 | 0 | 0 | 1 | 0 | 0 | 0 | 1 | 0 | 1011 | 0101 | rt = s_imm << 16
23 | lw | 100011 | 000000 | 0 | 0 | 1 | 1 | 0 | 1 | 1 | 0 | 0000 | 0000 | load rt = [rs + s_imm]
24 | sw | 101011 | 000000 | 0 | 0 | 1 | 0 | 1 | X | 0 | X | 0000 | 0000 | store [rs + s_imm] = rt
25 | beq | 000100 | 000000 | 0 | 1 | 0 | 0 | 0 | X | 0 | X | 0001 | 0001 | rs = rt 时 PC += 4+s_imm << 2
26 | bne | 000101 | 000000 | 0 | 1 | 0 | 0 | 0 | X | 0 | X | 0001 | 0001 | rs != rt 时 PC += 4+s_imm << 2
27 | slti | 001010 | 000000 | 0 | 0 | 1 | 0 | 0 | 0 | 1 | 0 | 1100 | 1100 | rt = rs < s_imm ? 1 : 0
28 | sltiu | 001011 | 000000 | 0 | 0 | 1 | 0 | 0 | 0 | 1 | 0 | 1101 | 1101 | rt = rs < z_imm ? 1 : 0
29 | jr | 000010 | 000000 | 1 | X | X | X | X | X | X | X | 1111 | 1111 | PC = (PC+4)[31..28), addr, 0,0
30 | jal | 000011 | 000000 | 1 | X | X | X | X | X | X | X | 1111 | 1111 | R31=PC; PC = (PC+4)[31..28), addr, 0,0

## ALU
操作码 (func) | 操作 | 结果 (result) | 进位标志 (carry) | 溢出标志 (overflow)
0000 | signed add | a + b | 进位为1 | 溢出为1
0001 | signed sub | a - b | 借位为1 | 溢出为1
0010 | and | a & b | 0 | 0
0011 | or | a ¦ b | 0 | 0
0100 | xor | a ^ b | 0 | 0
0101 | shift left | a << b[4:0] | 移出值的末位 | 0
0110 | shift right | a >> b[4:0] | a[0] | 0
0111 | arith shift right | a_signed >>> b[4:0] | a[0] | 0
1000 | mul | a * b | 0 | 0
1001 | mulh | 高32位(a * b), a、b进行有符号扩展 | 0 | 0
1010 | div | a / b | 0 | 0
1011 | rem | a % b | 0 | 0
1100 | slt | (a_signed < b_signed) ? 1 : 0 | 0 | 0
1101 | sltu | (a < b) ? 1 : 0 | 0 | 0
1110 | nor | ~(a ¦ b) | 0 | 0
default | default | 0 | 0 | 0
* 加减法无符号溢出时，进位标志为1
* 加减法有符号溢出时，溢出标志为1
* 负标志判断不考虑操作数的形式，忽略溢出，仅在result[31]为1时为1
* 零标志在result为0时为1

## 控制信号
信号 | 功能定义 | 赋值0时动作 | 赋值1时动作
Jump | J指令目标地址选择 | 由Branch决定输出 | 选择J目标地址
Branch | B指令目标地址选择 | 选择PC+4地址 | 选择转移地址 PC = (PC+4) + Imm * 4
ALUSrc | ALU端口B输入选择 | 选择寄存器rt数据 | 选择32位立即数(符号扩展后)
MemRead | 存储器读控制 | 禁止存储器读 | 使能存储器读
MemWrite | 存储器写控制 | 禁止存储器写 | 使能存储器写
MemtoReg | 寄存器写入数据选择 | 选择ALU输出 | 选择存储器数据
RegWrite | 寄存器写控制 | 禁止寄存器写 | 使能寄存器写
RegDst | 寄存器写地址选择 | 选择指令rt域 | 选择指令rd域
ALU_Control | 4位ALU操作控制